## TVS CAN PA Before
Sr. No. | Frame Id | Parameters | Step ID(TVS 9.2) | Standard Value(TVS 9.2)
1 | 22 | BMS_Pack_Current | Physical value | 0A - 10 A
2 | 22 | BMS_OperatingMode | Physical value | 1
3 | 22 | BMS_KeyOn | Physical value | 1
4 | 22 | BMS_Pack_Voltage | Physical value | 50V - 54.6V
5 | 22 | BMS_Fault_Level | Physical value | 0
6 | 22 | BMS_DerateFlag | Physical value | 0
7 | 22 | BMS_SOH | Physical value | 100
8 | 22 | BMS_PosRly_status | Physical value | 0
9 | 22 | BMS_PreChargeRly_Status | Physical value | 0
10 | 22 | BMS_SOC | Physical value | 42 - 47 %
11 | 24 | BMS_ContinuousChgCurrent | Physical value | 0A
12 | 24 | BMS_ContinuousDischgCurrent | Physical value | 0A
13 | 24 | BMS_PeakChgCurrent | Physical value | 0A
14 | 24 | BMS_PeakDischgCurrent | Physical value | 0A
15 | 25 | BMS_AllowedMaxContinuousOutPower | Physical value | 0kW
16 | 25 | BMS_AllowedMaxPeakOutPower | Physical value | 0kW
17 | 25 | BMS_AllowedMaxPeakFBPower | Physical value | 0kW
18 | 25 | BMS_AllowedMaxContinuousFBPower | Physical value | 0kW
19 | 0000002E | BMS_AfterContactorVoltage | Physical value | 0 - 11V
20 | 0000002E | BMS_BatteryV2_V1 | Physical value | 58 - 62V
21 | 0000002E | BMS_BatteryV3_V1 | Physical value | 58 - 62V
22 | 0000002E | BMS_VCU_CANCommFlt_Critical | Physical value | 0
23 | 0000002E | BMS_LVSupplyFlt_Critical | Physical value | 0
24 | 0000002E | BMS_E2P_Write_Sts | Physical value | 0
25 | 0000002E | BMS_CellVtgLimit_Fault | Physical value | 0
26 | 0000002E | BMS_PreAttempt_Failure | Physical value | 0
27 | 0000002E | BMS_ContactorHealth_Fault | Physical value | 0
28 | 0000002E | BMS_ShortCircuit_Detection | Physical value | 0
29 | 0000002E | BMS_E2PRW_Fault | Physical value | 0
30 | 23 | BMS_HardwareVersion | Physical value | 4
31 | 23 | BMS_SWMinorVer | Physical value | 1
32 | 23 | BMS_SWMajorVer | Physical value | 2
33 | 23 | BMS_SWRevision | Physical value | 7
34 | 23 | BMS_PartNumber | Physical value | 0
35 | 23 | App_SW_Ver | Physical value | 401
36 | 26 | BMS_MaxCell_Temp | Physical value | 20 - 50°C
37 | 26 | BMS_MinCell_Temp | Physical value | 20 - 50°C
38 | 26 | BMS_Max_Temp_No | Physical value | 0-10
39 | 26 | BMS_Min_Temp_No | Physical value | 0-10
40 | 26 | BMS_Pack_Temp1 | Physical value | 20 - 50°C
41 | 26 | BMS_Pack_Temp2 | Physical value | 20 - 50°C
42 | 26 | BMS_Pack_Temp3 | Physical value | 20 - 50°C
43 | 26 | BMS_Pack_Temp4 | Physical value | 20 - 50°C
44 | 26 | BMS_MaxPCB_Temp | Physical value | 20 - 50°C
45 | 27 | BMS_TimetoCharge | Physical value | 0min
46 | 27 | BMS_CycleCount | Physical value | 1
47 | 27 | BMS_LV_Supply_Voltage | Physical value | 10 - 13V
48 | 27 | BMS_CC_Flag | Physical value | 0
49 | 27 | BMS_CellBal_Status | Physical value | 0
50 | 28 | BMS_MaxCell_Volt | Physical value | 3.27-3.35V
51 | 28 | BMS_MinCell_Volt | Physical value | 3.27-3.35V
52 | 28 | BMS_MaxVolt_No | Physical value | 0-20
53 | 28 | BMS_MinVolt_No | Physical value | 0-20
54 | 28 | BMS_CellVoltDifference | Physical value | 0V
55 | 0000002D | BMS_PackOverVoltageFault | Physical value | 0
56 | 0000002D | BMS_CellVoltDiffOverFault | Physical value | 0
57 | 0000002D | BMS_MinCellVoltUnderFault | Physical value | 0
58 | 0000002D | BMS_MaxCellVoltOverFault | Physical value | 0
59 | 0000002D | BMS_CellTempDiffOverFault | Physical value | 0
60 | 0000002D | BMS_PackUnderTempFault | Physical value | 0
61 | 0000002D | BMS_PackOverTempFault | Physical value | 0
62 | 0000002D | BMS_PackUnderVoltageFault | Physical value | 0
63 | 0000002D | BMS_FeedBackOverCurrFault | Physical value | 0
64 | 0000002D | BMS_LowSOCFault | Physical value | 0
65 | 0000002D | BMS_LowSOHFault | Physical value | 0
66 | 0000002D | BMS_OverPCBTempFault | Physical value | 0
67 | 0000002D | BMS_HVPosWeldFault | Physical value | 0
68 | 0000002D | BMS_DischgOverCurrFault | Physical value | 0
69 | 0000002D | BMS_ThermalRunawayFault | Physical value | 0
70 | 0000002D | BMS_ChgOverCurrFault | Physical value | 0
71 | 0000002D | BMS_PrechargeFault | Physical value | 0
72 | 0000002D | BMS_LVSupplyVoltageFault | Physical value | 0
73 | 0000002D | BMS_VCU_CANCommFault | Physical value | 0
74 | 0000002D | BMS_PrechargeHWFault | Physical value | 0
75 | 0000002D | BMS_PosMainRlyHWFault | Physical value | 0
76 | 0000002D | BMS_CurrentSensorFault | Physical value | 0
77 | 0000002D | BMS_Hardware_Fault | Physical value | 0
78 | 0000002D | BMS_I2tExceeded | Physical value | 0
79 | 0000002D | BMS_CellTempSenseShort | Physical value | 0
80 | 0000002D | BMS_CellTempSenseOpen | Physical value | 0
81 | 0000002D | BMS_TempSenseError | Physical value | 0
82 | 0000002D | BMS_PassiveBalFault | Physical value | 0
83 | 0000002D | BMS_BalTempFault | Physical value | 0
84 | 0000002D | BMS_CellSenseOpenWire | Physical value | 0
85 | 0000002D | BMS_48VPackFuseFault | Physical value | 0
86 | 0000002D | BMS_EmergencyShutdownFault | Physical value | 0
87 | 29 | BMS_CellVoltage1 | Physical value | 3.280V - 3.305V
88 | 29 | BMS_CellVoltage2 | Physical value | 3.280V - 3.305V
89 | 29 | BMS_CellVoltage3 | Physical value | 3.280V - 3.305V
90 | 29 | BMS_CellVoltage4 | Physical value | 3.280V - 3.305V
91 | 0000002A | BMS_CellVoltage5 | Physical value | 3.280V - 3.305V
92 | 0000002A | BMS_CellVoltage6 | Physical value | 3.280V - 3.305V
93 | 0000002A | BMS_CellVoltage7 | Physical value | 3.280V - 3.305V
94 | 0000002A | BMS_CellVoltage8 | Physical value | 3.280V - 3.305V
95 | 0000002B | BMS_CellVoltage9 | Physical value | 3.280V - 3.305V
96 | 0000002B | BMS_CellVoltage10 | Physical value | 3.280V - 3.305V
97 | 0000002B | BMS_CellVoltage11 | Physical value | 3.280V - 3.305V
98 | 0000002B | BMS_CellVoltage12 | Physical value | 3.280V - 3.305V
99 | 0000002C | BMS_CellVoltage13 | Physical value | 3.280V - 3.305V
100 | 0000002C | BMS_CellVoltage14 | Physical value | 3.280V - 3.305V
101 | 0000002C | BMS_CellVoltage15 | Physical value | 3.280V - 3.305V
102 | 0000002C | BMS_CellVoltage16 | Physical value | 3.280V - 3.305V
103 | 51 | BMS_BQ_Bal_Sts | Physical value | 0
104 | 51 | BMS_CellBalStatus_1 | Physical value | 0
105 | 51 | BMS_CellBalStatus_2 | Physical value | 0
106 | 51 | BMS_CellBalStatus_3 | Physical value | 0
107 | 51 | BMS_CellBalStatus_4 | Physical value | 0
108 | 51 | BMS_CellBalStatus_5 | Physical value | 0
109 | 51 | BMS_CellBalStatus_6 | Physical value | 0
110 | 51 | BMS_CellBalStatus_7 | Physical value | 0
111 | 51 | BMS_CellBalStatus_8 | Physical value | 0
112 | 51 | BMS_CellBalStatus_9 | Physical value | 0
113 | 51 | BMS_CellBalStatus_10 | Physical value | 0
114 | 51 | BMS_CellBalStatus_11 | Physical value | 0
115 | 51 | BMS_CellBalStatus_12 | Physical value | 0
116 | 51 | BMS_CellBalStatus_13 | Physical value | 0
117 | 51 | BMS_CellBalStatus_14 | Physical value | 0
118 | 51 | BMS_CellBalStatus_15 | Physical value | 0
119 | 51 | BMS_CellBalStatus_16 | Physical value | 0
120 | 51 | BQ_Fault_Status | Physical value | 0
121 | 51 | enHallSensor | Physical value | 0
122 | 51 | BMS_DieTemperature | Physical value | 20 - 50
123 | 51 | BMS_HallFET_status | Physical value | 0
124 | 51 | CellTempSenseOpen_Sts | Physical value | 0
125 | 51 | CellTempSenseShort_Sts | Physical value | 0
126 | 51 | Current_Sensor_Flt_Sts | Physical value | 0
127 | 51 | Slave_Comm_Sts | Physical value | 1
128 | 51 | VCU_Comm_Sts | Physical value | 0
129 | 51 | Voltage_Sensing_Sts | Physical value | 0
130 | 51 | BMS_SteadyState_Sts | Physical value | 0
131 | 51 | CellUnderVtgDetect_Flg | Physical value | 0
132 | 52 | BMS_ActSOH | Physical value | 99.90 - 100
133 | 52 | SOH_Temp | Physical value | 20 - 50
134 | 52 | BMS_Init_PackCapacity | Physical value | 0Ah
135 | 52 | OCV_Cal_Factor | Physical value | 0
136 | 52 | OCV_SOC | Physical value | 0 - 5
137 | 53 | ASW_Init | Physical value | 0 - 15